## Sheet1
序号 | 名称 | 坐标 | PAD | 类型 | 描述 | 备注
1 | VSSPST | (301,75） | PVSS2CDG | 电源 | PAD环供电电源
2 | VDD | (371,75） | PVDD1CDG | 电源 | CPU供电
3 | VSS | (441,75） | PVSS1CDG | 电源 | CPU供电
4 | P1<7> | (511,75） | PDDW0204CDG | 数字IO | GPIO1
5 | P1<6> | (581,75） | PDDW0204CDG | 数字IO | GPIO1
6 | P1<5> | (651,75） | PDDW0204CDG | 数字IO | GPIO1
7 | P1<4> | (721,75） | PDDW0204CDG | 数字IO | GPIO1
8 | P1<3> | (791,75） | PDDW0204CDG | 数字IO | GPIO1
9 | P1<2> | (861,75） | PDDW0204CDG | 数字IO | GPIO1
10 | P1<1> | (931,75） | PDDW0204CDG | 数字IO | GPIO1
11 | P1<0> | (1001,75） | PDDW0204CDG | 数字IO | GPIO1
12 | TACLK | (1071,75） | PDDW0204CDG | 数字IO | 定时器外部时钟
13 | Test_mode | (1141,75） | PDDW0204CDG | 数字IO | 测试模式选择
14 | SCL | (1211,75） | PDUW0204CDG | 数字IO | I2C时钟
15 | SDA | (1281,75） | PDUW0204CDG | 数字IO | I2C数据
16 | TAIN0a | (1351,75） | PDDW0204CDG | 数字IO | 定时器输入
17 | TAIN0b | (1421,75） | PDDW0204CDG | 数字IO | 定时器输入
18 | TAOUT0 | (1491,75） | PDDW0204CDG | 数字IO | 定时器输出
19 | TAIN1a | (1561,75） | PDDW0204CDG | 数字IO | 定时器输入
20 | TAIN1b | (1631,75） | PDDW0204CDG | 数字IO | 定时器输入
21 | TAOUT1 | (1701,75） | PDDW0204CDG | 数字IO | 定时器输出
22 | TAIN2a | (1771,75） | PDDW0204CDG | 数字IO | 定时器输入
23 | TAIN2b | (1841,75） | PDDW0204CDG | 数字IO | 定时器输入
24 | TAOUT2 | (1911,75） | PDDW0204CDG | 数字IO | 定时器输出
25 | TXD | (1981,75） | PDDW0204CDG | 数字IO | 通信串口TXD
26 | RXD | (2051,75） | PDUW0204CDG | 数字IO | 通信串口RXD
27 | sys_rst | (2121,75） | PDUW0204CDG | 数字IO | 系统复位
28 | IO_SEL | (2191,75） | PDDW0204CDG | 数字IO | 外部/内部外设总线选择
29 | FORCE_CPU0 | (2261,75） | PDDW0204CDG | 数字IO | 强制使用CPU0
30 | VDD | (2331,75） | PVDD1CDG | 电源 | CPU供电
31 | VSS | (2401,75） | PVSS1CDG | 电源 | CPU供电
32 | CPU_SEL | (2471,75） | PDDW0204CDG | 数字IO | 当前执行的CPU指示
33 | LOADER_EN | (2541,75） | PDUW0204CDG | 数字IO | 外部FLASH加载器使能
34 | FL_CSN | (2611,75） | PDDW0204CDG | 数字IO | 外部FLASH接口
35 | VDDPST | (2681,75） | PVDD2CDG | 电源 | PAD环供电电源
36 | VSSPST | (2751,75） | PVSS2CDG | 电源 | PAD环供电电源
37 | FL_CLK | (2821,75） | PDDW0204CDG | 数字IO | 外部FLASH接口
38 | FL_DI | (2891,75） | PDDW0204CDG | 数字IO | 外部FLASH接口
39 | FL_DO | (2961,75） | PDDW0204CDG | 数字IO | 外部FLASH接口
40 | PER_SDOUT | (3031,75） | PDDW0204CDG | 数字IO | 备用外部外设总线
41 | PER_SDIN | (3101,75） | PDDW0204CDG | 数字IO | 备用外部外设总线
42 | PER_WE<0> | (3171,75） | PDDW0204CDG | 数字IO | 备用外部外设总线
43 | PER_WE<1> | (3241,75） | PDDW0204CDG | 数字IO | 备用外部外设总线
44 | PER_EN | (3311,75） | PDDW0204CDG | 数字IO | 备用外部外设总线
45 | DBG_UART_TXD1 | (3381,75） | PDDW0204CDG | 数字IO | CPU1调试串口
46 | DBG_UART_RXD1 | (3451,75） | PDUW0204CDG | 数字IO | CPU1调试串口
47 | CPU_EN1 | (3521,75） | PDUW0204CDG | 数字IO | CPU1使能
48 | DBG_EN1 | (3591,75） | PDUW0204CDG | 数字IO | CPU1调试使能
49 | NMI1 | (3661,75） | PDDW0204CDG | 数字IO | CPU1非屏蔽中断
50 | NC | (3731,75） | PDDW0204CDG | 数字IO | 未使用
51 | DBG_UART_TXD0 | (3801,75） | PDDW0204CDG | 数字IO | CPU0调试串口
52 | DBG_UART_RXD0 | (3871,75） | PDUW0204CDG | 数字IO | CPU0调试串口
53 | CPU_EN0 | (3941,75） | PDUW0204CDG | 数字IO | CPU0使能
54 | DBG_EN0 | (4011,75） | PDUW0204CDG | 数字IO | CPU0调试使能
55 | NMI0 | (4081,75） | PDDW0204CDG | 数字IO | CPU0非屏蔽中断
56 | VDDPST | (4151,75） | PVDD2CDG | 电源 | PAD环供电电源
57 | VSSPST | (4221,75） | PVSS2CDG | 电源 | PAD环供电电源
77 | VSS | (4428,1601） | PVSS1CDG | 电源 | CPU供电
78 | VDD | (4428,1671) | PVDD1CDG | 电源 | CPU供电
244 | P2<7> | (74,771) | PDDW0204CDG | 数字IO | GPIO2
245 | P2<6> | (74,701) | PDDW0204CDG | 数字IO | GPIO2
246 | P2<5> | (74,631) | PDDW0204CDG | 数字IO | GPIO2
247 | P2<4> | (74,561) | PDDW0204CDG | 数字IO | GPIO2
248 | P2<3> | (74,491) | PDDW0204CDG | 数字IO | GPIO2
249 | P2<2> | (74,421) | PDDW0204CDG | 数字IO | GPIO2
250 | P2<1> | (74,351) | PDDW0204CDG | 数字IO | GPIO2
251 | P2<0> | (74,281) | PDDW0204CDG | 数字IO | GPIO2